## TruthTable_Control
Instruction | OpCode | Funct3 | Funct7 | Branch | MemRead | MemToReg | ALUCtrl | MemWrite | ALUSrc | RegWrite | ImmGen | Legend |  | Operator | Type | Instype | Enable
Add | 0110011 | 000 | 0000000 | 00 | 0 | 0 | 00000 | 0 | 0 | 1 | xx |  | input | ImmGen Control Signal
Sub | 0110011 | 000 | 0100000 | 00 | 0 | 0 | 00100 | 0 | 0 | 1 | xx |  | output | ADDI | I | 00 | 1
Addi | 0010011 | 000 | x | 00 | 0 | 0 | 00000 | 0 | 1 | 1 | 00 |  |  | Stores | S | 01
And | 0110011 | 111 | 0000000 | 00 | 0 | 0 | XXX10 | 0 | 0 | 1 | xx |  |  | Branch | B | 10
OR | 0110011 | 110 | 0000000 | 00 | 0 | 0 | XXX11 | 0 | 0 | 1 | xx |  |  | Load Word | U | 11
SLL | 0110011 | 001 | 0000000 | 00 | 0 | 0 | 00X01 | 0 | 0 | 1 | xx |  |  | Ignore | R | xx
SRL | 0110011 | 101 | 0000000 | 00 | 0 | 0 | 01X01 | 0 | 0 | 1 | xx
LW | 0000011 | 101 010 | x | 00 | 1 0 | 1 | 00000 | 0 | 1 | 1 | 00
SW | 0100011 | 010 | x | 00 | 0 | 0 | 00000 | 1 | 1 | 0 | 01 |  |  | Branch | Ctrl Input | Zero-In | Output
BEQ | 1100011 | 000 | x | 01 | 0 | 0 | 00100 | 0 | 0 | 0 | 10 |  |  | No Branch | 00 | x
BNE | 1100011 | 001 | x | 11 | 0 | 0 | 00100 | 0 | 0 | 0 | 10 |  |  | BEQ | 01 | 1 | 0
LUI | 0110111 | x | x | 00 | 0 | 0 | 00000 | 0 | 1 | 1 | 11 |  |  |  |  | 0 | 1
ANDI | 0010011 | 000 | x | 00 | 0 | 0 | XXX10 | 0 | 1 | 1 | 00 |  |  | BNE | 11 | 0 | 0
ORI | 0010011 | 110 | x | 00 | 0 | 0 | XXX11 | 0 | 1 | 1 | 00 |  |  |  |  | 1 | 1
SLLI | 0010011 | 001 | 0000000 | 00 | 0 | 0 | 00X01 | 0 | 1 | 1 | 00 | [5 empty] | 0
SRLI | 0010011 | 101 | 0000000 | 00 | 0 | 0 | 01X01 | 0 | 1 | 1 | 00 |  |  | Type | ALUCtrl
[14 empty] | ADD | 00000
[14 empty] | SUB | 00100
[14 empty] | SHIFT LEFT | 00X01
[14 empty] | SHIFT RIGHT | 01X01
[14 empty] | AND | XXX10
[14 empty] | OR | XXX11